## Sheet1
DB25接口 | HPCN36接口 | 功能 | 方向 | 信号源 | 反相 | 用途 | 对应寄存器 | 备注 | select 188H | select 18aH | select 18CH | select 18EH
1 | 1 | nStrobe | 输出 | 主机 | 是 | 地址线A0 | 142H，bit0 |  | 1 | 0 | 1 | 0
2 | 2 | Data0 | 双向 | 主机/外设 | 否 | 8位双向并行总线 | 140H，bit0
3 | 3 | Data1 | 双向 | 主机/外设 | 否 | 8位双向并行总线 | 140H，bit1
4 | 4 | Data2 | 双向 | 主机/外设 | 否 | 8位双向并行总线 | 140H，bit2
5 | 5 | Data3 | 双向 | 主机/外设 | 否 | 8位双向并行总线 | 140H，bit3
6 | 6 | Data4 | 双向 | 主机/外设 | 否 | 8位双向并行总线 | 140H，bit4
7 | 7 | Data5 | 双向 | 主机/外设 | 否 | 8位双向并行总线 | 140H，bit5
8 | 8 | Data6 | 双向 | 主机/外设 | 否 | 8位双向并行总线 | 140H，bit6
9 | 9 | Data7 | 双向 | 主机/外设 | 否 | 8位双向并行总线 | 140H，bit7
10 | 10 | nACK | 输入 | 外设 | 否 | 中断IRQ14 | 141H，bit6 | 142H，bit4决定是否允许ACK上升沿触发中断
11 | 11 | Busy | 输入 | 外设 | 是 |  | 141H，bit7
12 | 12 | Perror | 输入 | 外设 | 否 |  | 141H，bit5
13 | 13 | Select | 输入 | 外设 | 否 |  | 141H，bit4
14 | 14 | nAutoFd | 输出 | 主机 | 是 | 控制线/RD | 142H，bit1 |  | 0 | 0 | 0 | 0
- | 15 | (+5V?) | - | - |  | (电源?)
18-25 | 16 | GND | - | - |  | 接地
18-25 | 17 | GND | - | - |  | 接地
- | 18 | Peripheral Logic High(+5V)? | 输入 | ？ | 否 | 接口·插入检测（连接到+5V） | 141H，bit1
18-25 | 19 | GND | - | - |  | 接地
18-25 | 20 | GND | - | - |  | 接地
- | 21 | ？
- | 22 | ？
- | 23 | ？
- | 24 | (MIDI TXD)? | (输出)? | (主机)?
- | 25 | ?
- | 26 | ?
- | 27 | ?
- | 28 | ?
- | 29 | ?
- | 30 | ?
16 | 31 | nInit | 输出 | 主机 | 否 | 控制线/WR | 142H，bit2 |  | 1 | 1 | 1 | 0
- | 32 | nFault | 输入 | 外设 | 否？ | 打印机错误 | 141H，bit3 | PC9801并行口的中断线，9821不使用
- | 33 | GND | - | - |  | 接地
- | 34 | ?
- | 35 | GND | - | - |  | 接地
17 | 36 | nSelectIn | 输出 | 主机 | 是 | 地址线A1 | 142H，bit3 |  | 1 | 1 | 0 | 0
写188H：A0=0;A1=0;WR=0;RD=1;-o 142H